## Kit
Nitron Mob PDV — kit flexível
13 peças: 3 painéis, 6 ripas (todas PI existentes), 4 conectores. Custo unitário em amarelo é entrada; a madeira usa R$ 19.03/kg do caderno.
Peça | Código | Medida (mm) | Massa unit. (kg) | Custo unit. (R$) | Papel
Painel 300×450 | novo · pinus 15 | 300 × 450 | 1.1259 | 21.4259 | prateleira rasa curta — ponta, canto, caixa–pilar
Painel 300×754 | novo · pinus 15 | 300 × 754 | 1.8865 | 35.9002 | prateleira rasa padrão — 82% dos SKUs cabem
Painel 460×754 | novo · pinus 15 | 460 × 754 | 2.8926 | 55.047 | prateleira funda — lixeira, cesto, caixa grande, e a parede mais estável
Ripa largura 287 | BLA-03-AC | 287 | 0.0649 | 1.2359 | profundidade 372
Ripa largura 415 | PSC-02 | 415 | 0.0939 | 1.787 | profundidade 500 (a mesma PI serve de vão 450)
Ripa comprimento 415 | PSC-02 | 415 | 0.0939 | 1.787 | vão de 450
Ripa comprimento 717 | PSC-04 | 717 | 0.1622 | 3.0875 | vão de 754
Ripa vertical 270 | BAL-02-AC | 270 | 0.0611 | 1.1626 | baia de 247 livres
Ripa vertical 513 | PSA-05 | 513 | 0.1161 | 2.209 | baia de 490 livres — e a coroa da arara
Pé | sobra de ripa | 60 | 0.0136 | 0.2584
Trizeta | PP · molde existe | — | 0.0443 | 0.3875 | canto de cada nível
Cruzeta | PP · 4 injetadas | — | 0.0566 | 0.4951 | só quando dois vãos dividem um poste (N ≥ 2)
Peça L | PP · molde existe | — | 0.032 | 0.3003 | coroa — só no módulo arara
Tampa | PP · molde existe | — | 0.0011 | 0.0097 | uma por poste
Saem: painel de 200 (56,8% da curva, e é o que empena), painéis 200×634/754, 300×360, 460×360 e 460×450 (a regra da proporção 1,3–2,6), ripas PSC-01 (315) e PSC-03 (595), porta-haste.

## Modulos
Os 45 módulos padrão — 3 footprints × 3 larguras (N vãos) × 5 pilhas
N = 1 é módulo autônomo (quatro postes próprios, zero cruzeta, dois adultos carregam). N = 2 e 3 dividem poste (cruzeta) e são para parede fixa. Filtre pela linha 4.
ID | Painel | Ripa largura | Ripa comprimento | N vãos | Pilha | n 270 | n 513 | Coroa (mm) | Prateleiras | Comprimento (mm) | Comprimento c/ coroa (mm) | Profundidade (mm) | Altura (mm) | Face da última prat. (mm) | Trizetas | Cruzetas | Peças L | Tampas | Painéis | Ripas compr. | Ripas larg. | Ripas 270 | Ripas 513 | Pés | Massa (kg) | Custo material (R$) | Frente linear (m) | Altura ÷ prof. | Uso
300×450-1-baixo | 300×450 | 287 | 415 | 1 | baixo · 270×3 | 3 | 0 | 0 | 4 | 457.02 | 457.02 | 372.26 | 878.12 | 885.62 | 16 | 0 | 0 | 4 | 4 | 8 | 8 | 12 | 0 | 4 | 7.2748 | 131.1104 | 1.8281 | 2.3589 | ilha, checkout, mesa de demonstração — vê-se por cima
300×450-1-médio | 300×450 | 287 | 415 | 1 | médio · 270×5 | 5 | 0 | 0 | 6 | 457.02 | 457.02 | 372.26 | 1401.88 | 1409.38 | 24 | 0 | 0 | 4 | 6 | 12 | 12 | 20 | 0 | 4 | 11.005 | 198.4546 | 2.7421 | 3.7659 | gôndola de miolo, ponta
300×450-1-alto | 300×450 | 287 | 415 | 1 | alto · 270×6 | 6 | 0 | 0 | 7 | 457.02 | 457.02 | 372.26 | 1663.76 | 1671.26 | 28 | 0 | 0 | 4 | 7 | 14 | 14 | 24 | 0 | 4 | 12.8701 | 232.1267 | 3.1991 | 4.4693 | parede: duas prateleiras na zona dos olhos
300×450-1-alto-fundo | 300×450 | 287 | 415 | 1 | alto-fundo · 513·513·270·270 | 2 | 2 | 0 | 5 | 457.02 | 457.02 | 372.26 | 1626 | 1633.5 | 20 | 0 | 0 | 4 | 5 | 10 | 10 | 8 | 8 | 4 | 9.5799 | 173.1537 | 2.2851 | 4.3679 | parede de banho/lavanderia: vão de 490 embaixo para lixeira e cesto
300×450-1-arara | 300×450 | 287 | 415 | 1 | arara · 513·513 + coroa 513 | 0 | 2 | 513 | 3 | 457.02 | 500.86 | 372.26 | 1607.12 | 1109.74 | 12 | 0 | 4 | 4 | 3 | 8 | 6 | 0 | 12 | 4 | 6.6299 | 119.4207 | 1.3711 | 4.3172 | arara e gancheira: a peça L fecha o topo sem prateleira
300×450-2-baixo | 300×450 | 287 | 415 | 2 | baixo · 270×3 | 3 | 0 | 0 | 4 | 892.12 | 892.12 | 372.26 | 878.12 | 885.62 | 16 | 8 | 0 | 6 | 8 | 16 | 12 | 18 | 0 | 6 | 13.638 | 247.5262 | 3.5685 | 2.3589 | ilha, checkout, mesa de demonstração — vê-se por cima
300×450-2-médio | 300×450 | 287 | 415 | 2 | médio · 270×5 | 5 | 0 | 0 | 6 | 892.12 | 892.12 | 372.26 | 1401.88 | 1409.38 | 24 | 12 | 0 | 6 | 12 | 24 | 18 | 30 | 0 | 6 | 20.5962 | 373.9728 | 5.3527 | 3.7659 | gôndola de miolo, ponta
300×450-2-alto | 300×450 | 287 | 415 | 2 | alto · 270×6 | 6 | 0 | 0 | 7 | 892.12 | 892.12 | 372.26 | 1663.76 | 1671.26 | 28 | 14 | 0 | 6 | 14 | 28 | 21 | 36 | 0 | 6 | 24.0753 | 437.1961 | 6.2448 | 4.4693 | parede: duas prateleiras na zona dos olhos
300×450-2-alto-fundo | 300×450 | 287 | 415 | 2 | alto-fundo · 513·513·270·270 | 2 | 2 | 0 | 5 | 892.12 | 892.12 | 372.26 | 1626 | 1633.5 | 20 | 10 | 0 | 6 | 10 | 20 | 15 | 12 | 12 | 6 | 17.7771 | 323.3063 | 4.4606 | 4.3679 | parede de banho/lavanderia: vão de 490 embaixo para lixeira e cesto
300×450-2-arara | 300×450 | 287 | 415 | 2 | arara · 513·513 + coroa 513 | 0 | 2 | 513 | 3 | 892.12 | 935.96 | 372.26 | 1607.12 | 1109.74 | 12 | 8 | 4 | 6 | 6 | 16 | 9 | 0 | 18 | 6 | 12.1323 | 219.4531 | 2.6764 | 4.3172 | arara e gancheira: a peça L fecha o topo sem prateleira
300×450-3-baixo | 300×450 | 287 | 415 | 3 | baixo · 270×3 | 3 | 0 | 0 | 4 | 1327.22 | 1327.22 | 372.26 | 878.12 | 885.62 | 16 | 16 | 0 | 8 | 12 | 24 | 16 | 24 | 0 | 8 | 20.0012 | 363.942 | 5.3089 | 2.3589 | ilha, checkout, mesa de demonstração — vê-se por cima
300×450-3-médio | 300×450 | 287 | 415 | 3 | médio · 270×5 | 5 | 0 | 0 | 6 | 1327.22 | 1327.22 | 372.26 | 1401.88 | 1409.38 | 24 | 24 | 0 | 8 | 18 | 36 | 24 | 40 | 0 | 8 | 30.1874 | 549.491 | 7.9633 | 3.7659 | gôndola de miolo, ponta
300×450-3-alto | 300×450 | 287 | 415 | 3 | alto · 270×6 | 6 | 0 | 0 | 7 | 1327.22 | 1327.22 | 372.26 | 1663.76 | 1671.26 | 28 | 28 | 0 | 8 | 21 | 42 | 28 | 48 | 0 | 8 | 35.2805 | 642.2655 | 9.2905 | 4.4693 | parede: duas prateleiras na zona dos olhos
300×450-3-alto-fundo | 300×450 | 287 | 415 | 3 | alto-fundo · 513·513·270·270 | 2 | 2 | 0 | 5 | 1327.22 | 1327.22 | 372.26 | 1626 | 1633.5 | 20 | 20 | 0 | 8 | 15 | 30 | 20 | 16 | 16 | 8 | 25.9743 | 473.4589 | 6.6361 | 4.3679 | parede de banho/lavanderia: vão de 490 embaixo para lixeira e cesto
300×450-3-arara | 300×450 | 287 | 415 | 3 | arara · 513·513 + coroa 513 | 0 | 2 | 513 | 3 | 1327.22 | 1371.06 | 372.26 | 1607.12 | 1109.74 | 12 | 16 | 4 | 8 | 9 | 24 | 12 | 0 | 24 | 8 | 17.6347 | 319.4855 | 3.9817 | 4.3172 | arara e gancheira: a peça L fecha o topo sem prateleira
300×754-1-baixo | 300×754 | 287 | 717 | 1 | baixo · 270×3 | 3 | 0 | 0 | 4 | 759.02 | 759.02 | 372.26 | 878.12 | 885.62 | 16 | 0 | 0 | 4 | 4 | 8 | 8 | 12 | 0 | 4 | 10.8636 | 199.4116 | 3.0361 | 2.3589 | ilha, checkout, mesa de demonstração — vê-se por cima
300×754-1-médio | 300×754 | 287 | 717 | 1 | médio · 270×5 | 5 | 0 | 0 | 6 | 759.02 | 759.02 | 372.26 | 1401.88 | 1409.38 | 24 | 0 | 0 | 4 | 6 | 12 | 12 | 20 | 0 | 4 | 16.3882 | 300.9064 | 4.5541 | 3.7659 | gôndola de miolo, ponta
300×754-1-alto | 300×754 | 287 | 717 | 1 | alto · 270×6 | 6 | 0 | 0 | 7 | 759.02 | 759.02 | 372.26 | 1663.76 | 1671.26 | 28 | 0 | 0 | 4 | 7 | 14 | 14 | 24 | 0 | 4 | 19.1505 | 351.6538 | 5.3131 | 4.4693 | parede: duas prateleiras na zona dos olhos
300×754-1-alto-fundo | 300×754 | 287 | 717 | 1 | alto-fundo · 513·513·270·270 | 2 | 2 | 0 | 5 | 759.02 | 759.02 | 372.26 | 1626 | 1633.5 | 20 | 0 | 0 | 4 | 5 | 10 | 10 | 8 | 8 | 4 | 14.0659 | 258.5302 | 3.7951 | 4.3679 | parede de banho/lavanderia: vão de 490 embaixo para lixeira e cesto
300×754-1-arara | 300×754 | 287 | 717 | 1 | arara · 513·513 + coroa 513 | 0 | 2 | 513 | 3 | 759.02 | 802.86 | 372.26 | 1607.12 | 1109.74 | 12 | 0 | 4 | 4 | 3 | 8 | 6 | 0 | 12 | 4 | 9.4581 | 173.2476 | 2.2771 | 4.3172 | arara e gancheira: a peça L fecha o topo sem prateleira
300×754-2-baixo | 300×754 | 287 | 717 | 2 | baixo · 270×3 | 3 | 0 | 0 | 4 | 1496.12 | 1496.12 | 372.26 | 878.12 | 885.62 | 16 | 8 | 0 | 6 | 8 | 16 | 12 | 18 | 0 | 6 | 20.8156 | 384.1286 | 5.9845 | 2.3589 | ilha, checkout, mesa de demonstração — vê-se por cima
300×754-2-médio | 300×754 | 287 | 717 | 2 | médio · 270×5 | 5 | 0 | 0 | 6 | 1496.12 | 1496.12 | 372.26 | 1401.88 | 1409.38 | 24 | 12 | 0 | 6 | 12 | 24 | 18 | 30 | 0 | 6 | 31.3626 | 578.8764 | 8.9767 | 3.7659 | gôndola de miolo, ponta
300×754-2-alto | 300×754 | 287 | 717 | 2 | alto · 270×6 | 6 | 0 | 0 | 7 | 1496.12 | 1496.12 | 372.26 | 1663.76 | 1671.26 | 28 | 14 | 0 | 6 | 14 | 28 | 21 | 36 | 0 | 6 | 36.6361 | 676.2503 | 10.4728 | 4.4693 | parede: duas prateleiras na zona dos olhos
300×754-2-alto-fundo | 300×754 | 287 | 717 | 2 | alto-fundo · 513·513·270·270 | 2 | 2 | 0 | 5 | 1496.12 | 1496.12 | 372.26 | 1626 | 1633.5 | 20 | 10 | 0 | 6 | 10 | 20 | 15 | 12 | 12 | 6 | 26.7491 | 494.0593 | 7.4806 | 4.3679 | parede de banho/lavanderia: vão de 490 embaixo para lixeira e cesto
300×754-2-arara | 300×754 | 287 | 717 | 2 | arara · 513·513 + coroa 513 | 0 | 2 | 513 | 3 | 1496.12 | 1539.96 | 372.26 | 1607.12 | 1109.74 | 12 | 8 | 4 | 6 | 6 | 16 | 9 | 0 | 18 | 6 | 17.7887 | 327.1069 | 4.4884 | 4.3172 | arara e gancheira: a peça L fecha o topo sem prateleira
300×754-3-baixo | 300×754 | 287 | 717 | 3 | baixo · 270×3 | 3 | 0 | 0 | 4 | 2233.22 | 2233.22 | 372.26 | 878.12 | 885.62 | 16 | 16 | 0 | 8 | 12 | 24 | 16 | 24 | 0 | 8 | 30.7676 | 568.8456 | 8.9329 | 2.3589 | ilha, checkout, mesa de demonstração — vê-se por cima
300×754-3-médio | 300×754 | 287 | 717 | 3 | médio · 270×5 | 5 | 0 | 0 | 6 | 2233.22 | 2233.22 | 372.26 | 1401.88 | 1409.38 | 24 | 24 | 0 | 8 | 18 | 36 | 24 | 40 | 0 | 8 | 46.337 | 856.8464 | 13.3993 | 3.7659 | gôndola de miolo, ponta
300×754-3-alto | 300×754 | 287 | 717 | 3 | alto · 270×6 | 6 | 0 | 0 | 7 | 2233.22 | 2233.22 | 372.26 | 1663.76 | 1671.26 | 28 | 28 | 0 | 8 | 21 | 42 | 28 | 48 | 0 | 8 | 54.1217 | 1000.8468 | 15.6325 | 4.4693 | parede: duas prateleiras na zona dos olhos
300×754-3-alto-fundo | 300×754 | 287 | 717 | 3 | alto-fundo · 513·513·270·270 | 2 | 2 | 0 | 5 | 2233.22 | 2233.22 | 372.26 | 1626 | 1633.5 | 20 | 20 | 0 | 8 | 15 | 30 | 20 | 16 | 16 | 8 | 39.4323 | 729.5884 | 11.1661 | 4.3679 | parede de banho/lavanderia: vão de 490 embaixo para lixeira e cesto
300×754-3-arara | 300×754 | 287 | 717 | 3 | arara · 513·513 + coroa 513 | 0 | 2 | 513 | 3 | 2233.22 | 2277.06 | 372.26 | 1607.12 | 1109.74 | 12 | 16 | 4 | 8 | 9 | 24 | 12 | 0 | 24 | 8 | 26.1193 | 480.9662 | 6.6997 | 4.3172 | arara e gancheira: a peça L fecha o topo sem prateleira
460×754-1-baixo | 460×754 | 415 | 717 | 1 | baixo · 270×3 | 3 | 0 | 0 | 4 | 759.02 | 759.02 | 500.26 | 878.12 | 885.62 | 16 | 0 | 0 | 4 | 4 | 8 | 8 | 12 | 0 | 4 | 15.12 | 280.4076 | 3.0361 | 1.7553 | ilha, checkout, mesa de demonstração — vê-se por cima
460×754-1-médio | 460×754 | 415 | 717 | 1 | médio · 270×5 | 5 | 0 | 0 | 6 | 759.02 | 759.02 | 500.26 | 1401.88 | 1409.38 | 24 | 0 | 0 | 4 | 6 | 12 | 12 | 20 | 0 | 4 | 22.7728 | 422.4004 | 4.5541 | 2.8023 | gôndola de miolo, ponta
460×754-1-alto | 460×754 | 415 | 717 | 1 | alto · 270×6 | 6 | 0 | 0 | 7 | 759.02 | 759.02 | 500.26 | 1663.76 | 1671.26 | 28 | 0 | 0 | 4 | 7 | 14 | 14 | 24 | 0 | 4 | 26.5992 | 493.3968 | 5.3131 | 3.3258 | parede: duas prateleiras na zona dos olhos
460×754-1-alto-fundo | 460×754 | 415 | 717 | 1 | alto-fundo · 513·513·270·270 | 2 | 2 | 0 | 5 | 759.02 | 759.02 | 500.26 | 1626 | 1633.5 | 20 | 0 | 0 | 4 | 5 | 10 | 10 | 8 | 8 | 4 | 19.3864 | 359.7752 | 3.7951 | 3.2503 | parede de banho/lavanderia: vão de 490 embaixo para lixeira e cesto
460×754-1-arara | 460×754 | 415 | 717 | 1 | arara · 513·513 + coroa 513 | 0 | 2 | 513 | 3 | 759.02 | 802.86 | 500.26 | 1607.12 | 1109.74 | 12 | 0 | 4 | 4 | 3 | 8 | 6 | 0 | 12 | 4 | 12.6504 | 233.9946 | 2.2771 | 3.2126 | arara e gancheira: a peça L fecha o topo sem prateleira
460×754-2-baixo | 460×754 | 415 | 717 | 2 | baixo · 270×3 | 3 | 0 | 0 | 4 | 1496.12 | 1496.12 | 500.26 | 878.12 | 885.62 | 16 | 8 | 0 | 6 | 8 | 16 | 12 | 18 | 0 | 6 | 29.2124 | 543.9162 | 5.9845 | 1.7553 | ilha, checkout, mesa de demonstração — vê-se por cima
460×754-2-médio | 460×754 | 415 | 717 | 2 | médio · 270×5 | 5 | 0 | 0 | 6 | 1496.12 | 1496.12 | 500.26 | 1401.88 | 1409.38 | 24 | 12 | 0 | 6 | 12 | 24 | 18 | 30 | 0 | 6 | 43.9578 | 818.5578 | 8.9767 | 2.8023 | gôndola de miolo, ponta
460×754-2-alto | 460×754 | 415 | 717 | 2 | alto · 270×6 | 6 | 0 | 0 | 7 | 1496.12 | 1496.12 | 500.26 | 1663.76 | 1671.26 | 28 | 14 | 0 | 6 | 14 | 28 | 21 | 36 | 0 | 6 | 51.3305 | 955.8786 | 10.4728 | 3.3258 | parede: duas prateleiras na zona dos olhos
460×754-2-alto-fundo | 460×754 | 415 | 717 | 2 | alto-fundo · 513·513·270·270 | 2 | 2 | 0 | 5 | 1496.12 | 1496.12 | 500.26 | 1626 | 1633.5 | 20 | 10 | 0 | 6 | 10 | 20 | 15 | 12 | 12 | 6 | 37.2451 | 693.7938 | 7.4806 | 3.2503 | parede de banho/lavanderia: vão de 490 embaixo para lixeira e cesto
460×754-2-arara | 460×754 | 415 | 717 | 2 | arara · 513·513 + coroa 513 | 0 | 2 | 513 | 3 | 1496.12 | 1539.96 | 500.26 | 1607.12 | 1109.74 | 12 | 8 | 4 | 6 | 6 | 16 | 9 | 0 | 18 | 6 | 24.0863 | 446.9476 | 4.4884 | 3.2126 | arara e gancheira: a peça L fecha o topo sem prateleira
460×754-3-baixo | 460×754 | 415 | 717 | 3 | baixo · 270×3 | 3 | 0 | 0 | 4 | 2233.22 | 2233.22 | 500.26 | 878.12 | 885.62 | 16 | 16 | 0 | 8 | 12 | 24 | 16 | 24 | 0 | 8 | 43.3048 | 807.4248 | 8.9329 | 1.7553 | ilha, checkout, mesa de demonstração — vê-se por cima
460×754-3-médio | 460×754 | 415 | 717 | 3 | médio · 270×5 | 5 | 0 | 0 | 6 | 2233.22 | 2233.22 | 500.26 | 1401.88 | 1409.38 | 24 | 24 | 0 | 8 | 18 | 36 | 24 | 40 | 0 | 8 | 65.1428 | 1214.7152 | 13.3993 | 2.8023 | gôndola de miolo, ponta
460×754-3-alto | 460×754 | 415 | 717 | 3 | alto · 270×6 | 6 | 0 | 0 | 7 | 2233.22 | 2233.22 | 500.26 | 1663.76 | 1671.26 | 28 | 28 | 0 | 8 | 21 | 42 | 28 | 48 | 0 | 8 | 76.0618 | 1418.3604 | 15.6325 | 3.3258 | parede: duas prateleiras na zona dos olhos
460×754-3-alto-fundo | 460×754 | 415 | 717 | 3 | alto-fundo · 513·513·270·270 | 2 | 2 | 0 | 5 | 2233.22 | 2233.22 | 500.26 | 1626 | 1633.5 | 20 | 20 | 0 | 8 | 15 | 30 | 20 | 16 | 16 | 8 | 55.1038 | 1027.8124 | 11.1661 | 3.2503 | parede de banho/lavanderia: vão de 490 embaixo para lixeira e cesto
460×754-3-arara | 460×754 | 415 | 717 | 3 | arara · 513·513 + coroa 513 | 0 | 2 | 513 | 3 | 2233.22 | 2277.06 | 500.26 | 1607.12 | 1109.74 | 12 | 16 | 4 | 8 | 9 | 24 | 12 | 0 | 24 | 8 | 35.5222 | 659.9006 | 6.6997 | 3.2126 | arara e gancheira: a peça L fecha o topo sem prateleira
Linhas cinza (N = 1): módulos autônomos, sem cruzeta — os que o showroom pode montar hoje. Arara não conta prateleira: os 3 níveis são a base e a coroa. Custo é só material; sem corte, montagem, embalagem, frete. Módulo contra parede não leva fundo.

## Showroom
Montagem sugerida do showroom só com módulos N = 1 (zero cruzeta)
Escolha o ID na coluna B (lista da aba Modulos) e a quantidade; o resto é fórmula. Quando a cruzeta existir, troque paredes fixas por N = 3 e a conta se refaz.
Onde | ID do módulo | Qtd | Comprimento montado (mm) | Corrida livre (mm) | Folga (mm) | Custo (R$) | Frente (m) | Massa (kg) | Cruzetas
Paredão sul · cozinha | 300×754-1-alto | 17 | 12903.34 | 13350 | 446.66 | 5978.1146 | 90.3234 | 325.5585 | 0
Paredão norte · organização | 300×754-1-alto | 8 | 6072.16 | 6100 | 27.84 | 2813.2304 | 42.5051 | 153.204 | 0
Paredão do fundo · banho e lavanderia | 460×754-1-alto-fundo | 9 | 6831.18 | 6873 | 41.82 | 3237.9768 | 34.1559 | 174.4776 | 0
Parede de entrada · frasqueiras | 300×754-1-alto-fundo | 8 | 6072.16 | 6548 | 475.84 | 2068.2416 | 30.3608 | 112.5272 | 0
Folga caixa–pilar | 300×450-1-alto | 1 | 457.02 | 700 | 242.98 | 232.1267 | 3.1991 | 12.8701 | 0
Ilha 1 · 2 × 2 costa a costa | 460×754-1-baixo | 4 | 3036.08 |  |  | 1121.6304 | 12.1443 | 60.48 | 0
Ilha 2 · 2 × 2 costa a costa | 460×754-1-baixo | 4 | 3036.08 |  |  | 1121.6304 | 12.1443 | 60.48 | 0
Corredor de checkout · 2 lados × 3 | 300×754-1-baixo | 6 | 4554.12 |  |  | 1196.4696 | 18.2165 | 65.1816 | 0
Arara Nitron-Mob no miolo | 300×754-1-arara | 2 | 1518.04 |  |  | 346.4952 | 4.5541 | 18.9162 | 0
TOTAL |  | 59 |  |  |  | 18115.9157 | 247.6036 | 983.6952 | 0
Peças a comprar / injetar
Peça | Quantidade | Massa (kg) | Custo (R$)
Trizeta | 1316 | 58.2988 | 509.95
Cruzeta | 0 | 0 | 0
Peça L | 8 | 0.256 | 2.4024
Tampa | 236 | 0.2596 | 2.2892
Painel 300×450 | 7 | 7.8813 | 149.9813
Painel 300×754 | 245 | 462.1925 | 8795.549
Painel 460×754 | 77 | 222.7302 | 4238.619
Ripa largura 287 | 504 | 32.7096 | 622.8936
Ripa largura 415 | 154 | 14.4606 | 275.198
Ripa comprimento 415 | 14 | 1.3146 | 25.018
Ripa comprimento 717 | 648 | 105.1056 | 2000.7
Ripa vertical 270 | 928 | 56.7008 | 1078.8928
Ripa vertical 513 | 160 | 18.576 | 353.44
Pé | 236 | 3.2096 | 60.9824

## Parametros
Cotas do sistema — amarelo = medido na malha STL, ainda sem trena
Parâmetro | Símbolo | Valor (mm)
Encaixe | ENC | 40.6
Trizeta · comprimento | NOX | 61.61
Cruzeta · comprimento | NOXC | 101.3
Trizeta · profundidade | NOY | 83.23
Trizeta · vertical | NOZ | 73.08
Peça L · sobra por lado | NOL | 21.92
Pé exposto | PE | 19.4
Espessura do painel | PANT | 15
Ripa consome | CONSOME | 81.2