## Kit
Nitron Mob PDV — o kit enxuto
Seis peças. Um painel, três ripas, dois conectores. Todo módulo da loja sai daqui — sem cruzeta, sem peça L, sem porta-haste.
Peça | Código / PI | Medida | Massa unit. (kg) | Custo unit. (R$) | Origem do custo
Painel de prateleira | novo · pinus 15 mm | 300 × 754 mm | 1.8865 | 35.9002 | pinus a R$ 19.03/kg (caderno)
Ripa de largura | BLA-03-AC | 287 mm | 0.0649 | 1.2359 | PI existente
Ripa de comprimento | PSC-04 | 717 mm | 0.1622 | 3.0875 | PI existente
Ripa vertical (baia) | BAL-02-AC | 270 mm | 0.0611 | 1.1626 | PI existente
Pé | — | 60 mm | 0.0136 | 0.2584 | sobra de ripa
Trizeta | PP · molde existente | 61,61 × 83,23 × 73,08 | 0.0443 | 0.3875 | caderno: 44.3 g de PP
Tampa | PP · molde existente | — | 0.0011 | 0.0097 | caderno: 1.1 g de PP
O que SAI do sistema e por quê
Cruzeta | 4 injetadas contra centenas necessárias. Módulos de um vão encostados dispensam poste compartilhado — custa 7% a mais em madeira e trizeta e zera a dependência do molde.
Painéis de 200 e 460 | uma profundidade só. 372 mm cobre 82% dos SKUs do catálogo e 75% do faturamento em prateleira; o resto (lixeira, cesto, caixa grande) vai para o tampo do módulo baixo ou para o piso — onde já fica em qualquer loja.
Ripas PSC-01/02/03 | um vão só, o maior: menos postes, menos trizetas e menos painéis por metro. As paredes do showroom fecham com folga de 28 a 476 mm.
Ripa PSA-05 (513) | uma baia só. Produto acima de 247 mm de altura não vai em prateleira — vai no tampo do módulo baixo (878 mm, sem teto).
Peça L e porta-haste | sem coroa e sem gancheira nesta fase. A testeira sobe em haste comum fixada na tampa do poste.

## Modulos
Os dois módulos
Um vão de PSC-04, painel 300 × 754, baias de 270. ALTO para parede, BAIXO para o miolo. Contagem e custo são fórmulas sobre a aba Kit.
| ALTO · 270 × 6 | BAIXO · 270 × 3 | fórmula
baias | 6 | 3
prateleiras | 7 | 4 | baias + 1
comprimento externo (mm) | 759.02 | 759.02 | 2×NOX + ripa − CONSOME
profundidade externa (mm) | 372.26 | 372.26 | ripa + 2×(NOY − ENC)
altura externa (mm) | 1663.76 | 878.12 | PE + (baias+1)×NOZ + baias×(270 − CONSOME)
face da última prateleira (mm) | 1671.26 | 885.62 | topo do nó + painel/2
trizetas | 28 | 16 | 4 por nível
tampas | 4 | 4 | 1 por poste
painéis | 7 | 4 | 1 por prateleira
ripas de comprimento | 14 | 8 | frente e fundo por nível
ripas de largura | 14 | 8 | 2 por nível
ripas verticais 270 | 24 | 12 | 4 por baia
pés | 4 | 4 | 1 por poste
massa (kg) | 19.1505 | 10.8636 | Σ peças × massa
custo material (R$) | 351.6538 | 199.4116 | Σ peças × custo
frente linear por módulo (m) | 5.3131 | 3.0361 | comprimento × prateleiras
razão altura ÷ profundidade | 4.4693 | 2.3589 | acima de 3 pede ancoragem na parede
Custo é só material (madeira a R$/kg do caderno + PP dos conectores). Não inclui corte, montagem, embalagem nem frete. Módulo contra parede não leva painel de fundo — a parede do prédio é o fundo.

## Showroom
O showroom só com os dois módulos
Módulos encostados, poste ao lado de poste. Folga vai para o canto. Contagem e custo são fórmulas.
Onde | Corrida livre (mm) | Módulo | Quantidade | Comprimento montado (mm) | Folga (mm) | Custo (R$) | Frente (m)
Paredão sul | 13350 | ALTO | 17 | 12903.34 | 446.66 | 5978.1146 | 90.3234
Paredão norte | 6100 | ALTO | 8 | 6072.16 | 27.84 | 2813.2304 | 42.5051
Paredão do fundo | 6873 | ALTO | 9 | 6831.18 | 41.82 | 3164.8842 | 47.8183
Parede de entrada | 6548 | ALTO | 8 | 6072.16 | 475.84 | 2813.2304 | 42.5051
Ilha 1 (2 × 2, costa a costa) |  | BAIXO | 4 |  |  | 797.6464 | 12.1443
Ilha 2 (2 × 2, costa a costa) |  | BAIXO | 4 |  |  | 797.6464 | 12.1443
Corredor de checkout (2 lados × 3) |  | BAIXO | 6 |  |  | 1196.4696 | 18.2165
TOTAL |  |  | 56 |  |  | 17561.222 | 265.657
Peças para comprar / injetar
Peça | Quantidade | Massa total (kg) | Custo total (R$)
Trizeta | 1400 | 62.02 | 542.5
Tampa | 224 | 0.2464 | 2.1728
Painel 300 × 754 | 350 | 660.275 | 12565.07
Ripa PSC-04 (717) | 700 | 113.54 | 2161.25
Ripa BLA-03-AC (287) | 700 | 45.43 | 865.13
Ripa BAL-02-AC (270) | 1176 | 71.8536 | 1367.2176
Pé | 224 | 3.0464 | 57.8816
Cruzetas | 0 | ← era 716 na spec anterior
Spec anterior (painel 460, postes compartilhados, com fundo): R$ 26.914 e 716 cruzetas só nas quatro paredes. Esta: veja o TOTAL acima, zero cruzetas, e cada módulo sai da caixa igual ao outro.

## Parametros
Cotas do sistema (mesmas da planilha 44 — em amarelo as que faltam conferir com trena)
Parâmetro | Símbolo | Valor (mm)
Encaixe | ENC | 40.6
Trizeta · comprimento | NOX | 61.61
Cruzeta · comprimento | NOXC | 101.3
Trizeta · profundidade | NOY | 83.23
Trizeta · vertical | NOZ | 73.08
Peça L · sobra | NOL | 21.92
Pé exposto | PE | 19.4
Espessura do painel | PANT | 15
Ripa consome | CONSOME | 81.2