## Pecas
Nitron Mob PDV — as peças (lista de 10/09/2026)
4 painéis com papel definido, 8 ripas (PIs existentes), 4 conectores. Custo unitário em amarelo é entrada; madeira a R$ 19.03/kg.
Peça | Código | Medida (mm) | Massa unit. (kg) | Custo unit. (R$) | Papel
Painel 200×620 | novo · pinus 15 | 200 × 620 | 1.0342 | 19.6801 | checkout
Painel 305×620 | novo · pinus 15 | 305 × 620 | 1.5771 | 30.0121 | parede / ponta — ajuste
Painel 305×725 | novo · pinus 15 | 305 × 725 | 1.8442 | 35.0948 | parede / ponta — padrão
Painel 450×725 | novo · pinus 15 | 450 × 725 | 2.7209 | 51.7792 | ilha
Ripa largura 183 | BAL01AC | 183 | 0.0414 | 0.788 | profundidade 268 (checkout)
Ripa largura 287 | BLA03AC | 287 | 0.0649 | 1.2359 | profundidade 372 (parede, ponta)
Ripa largura 415 | PSC02 | 415 | 0.0939 | 1.787 | profundidade 500 (ilha)
Ripa comprimento 617 | PST02 | 617 | 0.1396 | 2.6569 | vão de 620
Ripa comprimento 717 | PSC04 | 717 | 0.1622 | 3.0875 | vão de 725
Ripa vertical 270 | BAL02AC | 270 | 0.0611 | 1.1626 | baia de 247 livres
Ripa vertical 346 | PSA02 | 346 | 0.0783 | 1.4899 | baia de 323 livres — lixeira e cesto médios
Ripa vertical 513 | PSA05 | 513 | 0.1161 | 2.209 | baia de 490 livres — e a coroa da arara
Pé | sobra de ripa | 60 | 0.0136 | 0.2584
Trizeta | PP · molde existe | — | 0.0443 | 0.3875 | canto de cada nível
Cruzeta | PP · 4 injetadas | — | 0.0566 | 0.4951 | zero neste plano: módulos de um vão
Peça L | PP · molde existe | — | 0.032 | 0.3003 | coroa da arara
Tampa | PP · molde existe | — | 0.0011 | 0.0097 | uma por poste

## Modulos
Os sete módulos do plano — todos de um vão, quatro postes próprios, zero cruzeta
Contagem por módulo: trizeta 4 por nível de prateleira · tampa e pé 4 · painel 1 por prateleira · ripa de comprimento e de largura 2 por nível · ripa vertical 4 por baia. Coroa: 4 peças L no lugar das trizetas, +2 ripas de comprimento, sem ripa de largura e sem prateleira.
Módulo | Painel | Ripa larg. | Ripa compr. | Pilha (de baixo p/ cima) | Baias | Coroa | Prateleiras | Comprimento (mm) | Profundidade (mm) | Altura (mm) | Trizetas | Peças L | Tampas | Painéis | Ripas compr. | Ripas larg. | Ripas 270 | Ripas 346 | Ripas 513 | Pés | Massa (kg) | Custo material (R$) | Uso
parede-725 | 305×725 | 287 | 717 | 270·270·270·270·270·270 | 6 | 0 | 7 | 759 | 372.3 | 1663.8 | 28 | 0 | 4 | 7 | 14 | 14 | 24 | 0 | 0 | 4 | 18.8544 | 346.016 | Parede · sul, norte, entrada · 7 prateleiras, duas na zona dos olhos
parede-620 | 305×620 | 287 | 617 | 270·270·270·270·270·270 | 6 | 0 | 7 | 659 | 372.3 | 1663.8 | 28 | 0 | 4 | 7 | 14 | 14 | 24 | 0 | 0 | 4 | 16.6683 | 304.4087 | Parede · ajuste de canto do sul
parede-fundo | 305×725 | 287 | 717 | 513·346·346·270 | 4 | 0 | 5 | 759 | 372.3 | 1535 | 20 | 0 | 4 | 5 | 10 | 10 | 4 | 8 | 4 | 4 | 13.772 | 252.936 | Parede do fundo · lixeira na baia de 490 e nas duas de 323; olhos a 1.542
ponta | 305×725 | 287 | 717 | 346·346·270 | 3 | 0 | 4 | 759 | 372.3 | 1030.1 | 16 | 0 | 4 | 4 | 8 | 8 | 4 | 8 | 0 | 4 | 10.832 | 198.8084 | Ponta de gôndola · cabeceira das ilhas, 4 prateleiras, baias de 323
ilha | 450×725 | 415 | 717 | 513·346 | 2 | 0 | 3 | 759 | 500.3 | 935.2 | 12 | 0 | 4 | 3 | 6 | 6 | 0 | 4 | 4 | 4 | 11.0673 | 205.1026 | Ilha · 500 de profundidade, topo aberto para produto alto; 2 × 2 costa a costa
checkout | 200×620 | 183 | 617 | 270·270·270 | 3 | 0 | 4 | 659 | 268.3 | 878.1 | 16 | 0 | 4 | 4 | 8 | 8 | 12 | 0 | 0 | 4 | 7.0856 | 127.5032 | Checkout · 268 de profundidade, 4 prateleiras, segundo facing dos campeões
arara | 305×725 | 287 | 717 | 513·513 + coroa 513 | 2 | 513 | 3 | 759 | 372.3 | 1607.1 | 12 | 4 | 4 | 3 | 8 | 6 | 0 | 0 | 12 | 4 | 9.3312 | 170.8314 | Arara Nitron-Mob · vitrine da entrada; peça L como coroa

## Showroom
O showroom com as peças novas — onde vai cada módulo e quanto
Quantidades em azul são a proposta; troque e o resto recalcula. Paredes: 14 × 759 + 4 × 659 no sul (folga 88), 8 × 759 no norte (28), 9 × 759 no fundo (42). Entrada: 3 módulos + vitrine.
Onde | Módulo | Qtd | Comprimento montado (mm) | Custo (R$) | Massa (kg) | Frente (m)
Paredão sul · cozinha | parede-725 | 14 | 10626 | 4844.224 | 263.9616 | 74.382
Paredão sul · ajuste de canto | parede-620 | 4 | 2636 | 1217.6348 | 66.6732 | 18.452
Paredão norte · organização | parede-725 | 8 | 6072 | 2768.128 | 150.8352 | 42.504
Paredão do fundo · banho e lavanderia | parede-fundo | 9 | 6831 | 2276.424 | 123.948 | 34.155
Parede de entrada · frasqueiras e infantil | parede-725 | 3 | 2277 | 1038.048 | 56.5632 | 15.939
Vitrine da entrada · araras Nitron-Mob | arara | 2 | 1518 | 341.6628 | 18.6624 | 4.554
Ilhas · 2 ilhas de 2 × 2 | ilha | 8 | 6072 | 1640.8208 | 88.5384 | 18.216
Pontas de gôndola · 2 por ilha | ponta | 4 | 3036 | 795.2336 | 43.328 | 12.144
Corredor de checkout · 2 lados × 3 | checkout | 6 | 3954 | 765.0192 | 42.5136 | 15.816
TOTAL |  | 58 |  | 15687.1952 | 855.0236 | 236.162

## Compras
Lista de compras — painéis, ripas e conectores para o showroom inteiro
Cada linha soma quantidade × módulos da aba Showroom. É a resposta do plano: quantos painéis de cada, quantas ripas de largura, comprimento e altura.
Peça | Quantidade | Massa (kg) | Custo (R$) | Onde entra
Painel 200×620 | 24 | 24.8208 | 472.3224 | checkout
Painel 305×620 | 28 | 44.1588 | 840.3388 | ajuste de canto do sul
Painel 305×725 | 242 | 446.2964 | 8492.9416 | paredes, pontas, araras
Painel 450×725 | 24 | 65.3016 | 1242.7008 | ilhas
Ripa largura 183 | 48 | 1.9872 | 37.824 | checkout
Ripa largura 287 | 540 | 35.046 | 667.386 | paredes, pontas, araras
Ripa largura 415 | 48 | 4.5072 | 85.776 | ilhas
Ripa comprimento 617 | 104 | 14.5184 | 276.3176 | checkout e ajuste
Ripa comprimento 717 | 536 | 86.9392 | 1654.9 | todo o resto
Ripa vertical 270 | 820 | 50.102 | 953.332 | baias de 247
Ripa vertical 346 | 136 | 10.6488 | 202.6264 | fundo, pontas, ilhas
Ripa vertical 513 | 92 | 10.6812 | 203.228 | fundo, ilhas, araras
Pé | 232 | 3.1552 | 59.9488
Trizeta | 1272 | 56.3496 | 492.9 | 4 por nível
Peça L | 8 | 0.256 | 2.4024 | araras
Tampa | 232 | 0.2552 | 2.2504
Cruzeta | 0 | 0 | 0 | nenhuma
TOTAL material |  | 855.0236 | 15687.1952
Ancoragem: 1 ponto por módulo de parede (bucha S8 + parafuso 5×50 + arruela) e união poste a poste em 2 níveis entre vizinhos. Custo só de material; sem corte, montagem, embalagem e frete. Painel de fundo não contado (a parede do prédio é o fundo).